## SQRL-Carrier
Id	Designator	Package	Quantity	Designation	Supplier and ref
1	J1	Conn_TE-M.2-0.5-67P-M-key-doublesided	1	M.2_M-key
2	J2	PCIE-164-02-F-D-RA	1	PCIE-164-02-F-D-RA
3	C1,C20,C11,C16	C_1206_3216Metric	4	10μF
4	C2,C4,C6,C7,C10,C12,C15,C17,C21	C_0402_1005Metric	9	100nF
5	C3,C8	CP_Radial_D6.3mm_P2.50mm	2	47μF
6	C13,C14,C18,C19	C_0805_2012Metric	4	22μF
7	D1	LED_PLCC-2	1	~ALERT~ LED
8	D2	LED_PLCC-2	1	LED_1
9	JP1	PinHeader_1x02_P2.54mm_Vertical	1	M.2 3.3V Enable
10	JP2	PinHeader_1x03_P2.54mm_Vertical	1	~WAKE~ Select
11	JP3	PinHeader_1x02_P2.54mm_Vertical	1	~ALERT~ LED
12	L1,L2	L_Taiyo-Yuden_NR-50xx	2	3.3μH
13	R1,R2,R10,R11,R12,R13	R_0402_1005Metric	6	50Ω
14	R3,R4,R5,R7,R8,R9	R_0402_1005Metric	6	33Ω
15	R6	R_0402_1005Metric	1	100Ω
16	R14,R16	R_0402_1005Metric	2	45.3kΩ
17	R15,R17,R20	R_0402_1005Metric	3	10k
18	R18,R19,R21,R22	R_0402_1005Metric	4	150Ω
19	U1	CDFN-6pin-5x3.2mm	1	DSC1104
20	U2	VQFN-16-1EP_3x3mm_P0.5mm_EP1.68x1.68mm_ThermalVias	1	SI53322
21	U3,U4	SOT-563	2	TPS563231
22	J3	AMP-4POS-(MOLEX)	1	4-Pin Molex
23	D3	LED_PLCC-2	1	+3V3_M.2
24	D4	LED_PLCC-2	1	+3V3_PCIe
25	C5	C_0402_1005Metric	1	1μF